## Sheet1
CO2排出量 算出シート
本シートは、エネルギー資源の使用量実績から、CO2排出量を算出するためのシートです。
月々の実績計算など、必要に合わせてご活用ください。
| No |  | エネルギー源 | [5 empty] | CO2換算係数 |  | CO2排出量 [ton-CO2] | 支払い金額 (料金) [円] | 支払い/排出量 [円/ton-CO2] | 備考
|  |  | 品目 | 用途 | 調達先 | 使用量
単位
| 1 |  | ガソリン |  |  |  | kℓ | × | 2.3217 | = | 0 |  | #DIV/0!
| 2 |  | 灯油 |  |  |  | kℓ | × | 2.4895 | = | 0 |  | #DIV/0!
| 3 |  | 軽油 |  |  |  | kℓ | × | 2.585 | = | 0 |  | #DIV/0!
| 4 |  | 一般炭（燃料炭） |  |  |  | ton | × | 2.3276 | = | 0 |  | #DIV/0!
| 5 |  | 原料炭 |  |  |  | ton | × | 2.6052 | = | 0 |  | #DIV/0!
| 6 |  | コークス |  |  |  | ton | × | 3.1693 | = | 0 |  | #DIV/0!
| 7 |  | 重油 (A重油) |  |  |  | kℓL | × | 2.7096 | = | 0 |  | #DIV/0!
| 8 |  | 液化石油ガス (LPG) |  |  |  | ton | × | 2.9989 | = | 0 |  | #DIV/0!
| 9 |  | 液化天然ガス (LNG) |  |  |  | ton | × | 2.7027 | = | 0 |  | #DIV/0!
| 10 |  | 都市ガス |  |  |  | 千Nm3 | × | 2.234 | = | 0 |  | #DIV/0!
|  | 11-1 | 電力 |  | ○○電力 |  | 千kWh | × | 0.435 | = | 0 |  | #DIV/0!
|  | 11-2 |  |  | △△電力 |  |  |  | 0.435 | = | 0 |  | #DIV/0!
|  | 11-3 |  |  | □□電力 |  |  |  | 0.435 | = | 0 |  | #DIV/0!
|  | 11-4 |  |  | ✕✕電力 |  |  |  | 0.435 | = | 0 |  | #DIV/0!
|  | 11-5 |  |  | 再エネによる 自家発電と消費 |  |  |  | 0 | = | 0
| 11 |  |  | 小計 |  | 0 |  |  | #DIV/0! | = | 0 | 0 | #DIV/0!
|  |  | 合計 | [7 empty] | 0 | 0 | #DIV/0!
［使い方］
| ・ | 表の太線枠内のエネルギー資源使用量欄に、実績数値を入力すると、CO2排出量が自動計算されます。
| ・ | 表の太線枠内の支払い金額欄に実績数値を入力すると､CO2排出量1㌧当たりの支払い金額（即ちエネルギー費用削減可能額）が自動計算されます。
| ・ | 複数の電力会社と契約している場合には、各社(の換算係数)別に算出するのが良い。
| ・ | 用途別に消費電力が判っている場合には、用途別に算出するのが良い。
［CO2排出係数について］
| ・ | №1～10 の品目と排出係数については、エネルギーの使用の合理化等に関する法律(省エネ法)施行規則、
及び 地球温暖化対策の推進に関する法律(温対法)施行令 にもとづく。
| ・ | №11 電力排出係数 については、電気事業低炭素社会評議会が公表している値を使用。
| ・ | ｢脱炭素｣とはエネルギー費用を削減することではないが、企業にとっては エネルギー費用削減も又重要である。
同時に､エネルギー費用削減効果とCO2排出削減コストのバランスを見極めることも重要。